## BOM_Board1_Schematic1_2026-09-0
No. | Quantity | Comment | Designator | Footprint | Value | Manufacturer Part | Manufacturer | Supplier Part | Supplier
1 | 12 | 100nF | C1,C3,C5,C6,C8,C9,C17,C18,C19,C20,C21,C22 | C0603 | 100nF | 0603B104K500NT | FH(风华) | C30926 | LCSC
2 | 2 | 15pF | C2,C4 | C0603 | 15pF | CL10C150JB8NNNC | SAMSUNG(三星) | C1644 | LCSC
3 | 2 | 1uF | C7,C13 | C0603 | 1uF | CL10B105KA8NNNC | SAMSUNG(三星) | C29936 | LCSC
4 | 1 | 10uF | C10 | C0805 | 10uF | CL21A106KAYNNNE | SAMSUNG(三星) | C15850 | LCSC
5 | 1 | 2.2uF | C11 | C1206 | 2.2uF | CC1206KKX7R0BB225 | YAGEO(国巨) | C577211 | LCSC
6 | 1 | 220nF | C12 | C0805 | 220nF | CC0805KKX7R0BB224 | YAGEO(国巨) | C513710 | LCSC
7 | 3 | 22uF | C14,C15,C16 | C1206 | 22uF | CL31B226KPHNNNE | SAMSUNG(三星) | C87996 | LCSC
8 | 4 | KF2EDGR-3.81-4P | CN1,CN2,CN3,CN4 | CONN-TH_4P-P3.81_KF2EDGR-3.81-4P |  | KF2EDGR-3.81-4P | KEFA(科发) | C441184 | LCSC
9 | 2 | KF2EDGR-3.81-8P | CN5,CN6 | CONN-TH_8P-P3.81_KF2EDGR-3.81-8P |  | KF2EDGR-3.81-8P | KEFA(科发) | C441188 | LCSC
10 | 8 | SMF30A | D1,D2,D3,D4,D5,D6,D7,D8 | SOD-123FL_L2.7-W1.8-LS3.7-R-RD |  | SMF30A | Littelfuse(美国力特) | C720060 | LCSC
11 | 1 | STPS2H100A | D9 | SMA_L4.4-W2.6-LS5.0-RD |  | STPS2H100A | ST(意法半导体) | C81548 | LCSC
12 | 1 | SMBJ30A-TR | D10 | SMB_L4.6-W3.6-LS5.3-RD |  | SMBJ30A-TR | ST(意法半导体) | C133663 | LCSC
13 | 1 | USBLC6-2SC6 | D11 | SOT-23-6_L2.9-W1.6-P0.95-LS2.8-BL |  | USBLC6-2SC6 | ST(意法半导体) | C7519 | LCSC
14 | 1 | MMSZ5242B-7-F | D12 | SOD-123_L2.7-W1.6-LS3.7-RD-1 |  | MMSZ5242B-7-F | DIODES(美台) | C500776 | LCSC
15 | 1 | 0468.500NRHF | F1 | F1206 |  | 0468.500NRHF | Littelfuse(美国力特) | C206993 | LCSC
16 | 1 | LAIL-PZ2.54-2P-L | H1 | CONN-TH_LAIL-PZ2.54-2P-L |  | LAIL-PZ2.54-2P-L | 莱联 | C54950603 | LCSC
17 | 1 | LAIL-PZ2.0-5P-L | H2 | HDR-TH_LAIL-PZ2.0-5P-L |  | LAIL-PZ2.0-5P-L | LAILAN(莱联) | C54950582 | LCSC
18 | 1 | 22uH | L1 | IND-SMD_L6.0-W6.0_SWPA6045S | 22uH | SWPA6045S220MT | Sunlord(顺络) | C83454 | LCSC
19 | 1 | WJ500V-5.08-2P | P1 | CONN-TH_2P-P5.00_WJ500V-5.08-2P |  | WJ500V-5.08-2P | KANGNEX(康奈克斯电气) | C8465 | LCSC
20 | 24 | 2N7002 | Q1,Q2,Q3,Q4,Q5,Q6,Q7,Q8,Q9,Q10,Q11,Q12,Q13,Q14,Q15,Q16,Q17,Q18,Q19,Q20,Q21,Q22,Q23,Q24 | SOT-23-3_L2.9-W1.3-P1.90-LS2.4-BR |  | 2N7002 | R+O(宏嘉诚) | C7420321 | LCSC
21 | 1 | DMT10H015LFG-13 | Q25 | POWERDI3333-8_L3.3-W3.3-P0.65-LS3.7-BL-EP |  | DMT10H015LFG-13 | DIODES(美台) | C6021899 | LCSC
22 | 51 | 10kΩ | R1,R7,R8,R9,R10,R11,R12,R13,R14,R20,R21,R22,R23,R24,R25,R26,R27,R28,R29,R30,R31,R32,R33,R34,R35,R36,R38,R39,R40,R41,R43,R44,R45,R46,R47,R48,R49,R50,R51,R52,R54,R55,R56,R58,R59,R60,R61,R62,R63,R64,R65 | R0603 | 10kΩ | RC0603FR-0710KL | YAGEO(国巨) | C98220 | LCSC
23 | 8 | 100Ω | R2,R3,R4,R5,R15,R16,R17,R18 | R0603 | 100Ω | FRC0603F1000TS | FOJAN(富捷) | C2906981 | LCSC
24 | 2 | 0Ω | R6,R19 | R0603 | 0Ω | FRC0603F0000TS | FOJAN(富捷) | C2906974 | LCSC
25 | 2 | 100kΩ | R37,R66 | R0603 | 100kΩ | 0603WAF1003T5E | UNI-ROYAL(厚声) | C25803 | LCSC
26 | 1 | 43.2kΩ | R42 | R0603 | 43.2kΩ | FRC0603F4322TS | FOJAN(富捷) | C2930102 | LCSC
27 | 2 | 5.1kΩ | R53,R57 | R0603 | 5.1kΩ | FRC0603F5101TS | FOJAN(富捷) | C2907044 | LCSC
28 | 1 | TS-1088-AR02016 | SW1 | SW-SMD_L3.9-W3.0-P4.45 |  | TS-1088-AR02016 | XUNPU(讯普) | C720477 | LCSC
29 | 1 | STM32F103C8T6 | U1 | LQFP-48_L7.0-W7.0-P0.50-LS9.0-BL |  | STM32F103C8T6 | ST(意法半导体) | C8734 | LCSC
30 | 1 | LMR36510FADDAR | U2 | ESOP-8_L4.9-W3.9-P1.27-LS6.0-BL-EP-1 |  | LMR36510FADDAR | TI(德州仪器) | C1858394 | LCSC
31 | 1 | CH340C | U3 | SOP-16_L10.0-W3.9-P1.27-LS6.0-BL |  | CH340C | WCH(南京沁恒) | C84681 | LCSC
32 | 1 | ISO7721DR | U4 | SOIC-8_L5.0-W4.0-P1.27-LS6.0-BL |  | ISO7721DR | TI(德州仪器) | C366164 | LCSC
33 | 1 | TYPE-C-31-M-12 | USBC1 | USB-C_SMD-TYPE-C-31-M-12_1 |  | TYPE-C-31-M-12 | 韩国韩荣 | C165948 | LCSC
34 | 1 | 8MHz | X1 | CRYSTAL-SMD_4P-L3.2-W2.5-BL | 8MHz | SX32Y008000BC1T001 | TKD(泰晶) | C20617233 | LCSC